## RbMotor_ECAT_RevB+
RbMotor_ECAT_RevB+ BOM
null | References | Value | Footprint | ASSY_OPT | Company | Model | Quantity
1 | C3, C4, C8, C11, C12, C22, C23, C40, C42, C45, C48, C50, C72, C81, C85, C89, C99, C103, C104, C106, C112, C115, C116 | 0.1uF,16V | C_0402 |  | SAMSUNG(三星) | CL05B104KO5NNNC | 23
2 | C17, C19, C24, C25, C33, C39, C49, C55, C58, C59, C61, C70, C96 | 10uF,35V | C_0805_2012Metric |  | muRata(村田) | GRM21BR6YA106KE43L | 13
3 | C1, C10, C79, C80, C82, C111, C113, C114 | 22uF,10V | C_0603_1608Metric |  | SAMSUNG(三星) | CL10A226MP8NUNE | 8
4 | C5, C9, C84, C86, C87, C92, C100，C67, C88 | 10uF,10V | C_0402 |  | SAMSUNG(三星) | CL05A106MP5NUNC | 9
5 | C26, C27, C28, C29, C30, C31, C78 | 27pF,50V | C_0402 |  | FH(风华) | 0402CG270J500NT | 7
6 | C20, C21, C36, C44, | 4.7uF,10V | C_0402 |  | SAMSUNG(三星) | CL05A475MP5NRNC | 4
7 | C14, C52, C54, C64, C109 | 0.1uF,50V | C_0603_1608Metric |  | YAGEO | CC0603JRX7R9BB104 | 5
8 | C13, C18, C46, C47 | 10nF,50V | C_0402 |  | SAMSUNG(三星) | CL05B103KB5NNNC | 4
9 | C15, C16, C83, C110 | 1nF,2kV | C_1206_3216Metric |  | YAGEO(国巨) | CC1206KKX7RDBB102 | 4
10 | C32, C34, C35, C108 | 0.01uF,16V | C_0402_1005Metric |  | YAGEO(国巨) | CC0402KRX7R7BB103 | 4
11 | C69, C77, C97, C98 | 22uF,25V | C_0805_2012Metric |  | SAMSUNG(三星) | CL21A226MAQNNNE | 4
12 | C2, C65, C95 | 10uF,25V | C_0603_1608Metric |  | SAMSUNG(三星) | CL10A106MA8NRNC | 3
13 | C6, C60, C62 | 1nF,2kV | C_1206_3216Metric |  | FH(风华) | 1206B102K202NT | 3
14 | C7, C53, C63 | 1uF,16V | C_0603_1608Metric |  | SAMSUNG(三星) | CL10A105KO8NNNC | 3
15 | C51, C56, C57 | 0.1uF,50V | C_0402_1005Metric |  | SAMSUNG(三星) | 0402B104K500NT | 3
16 | C68, C71, C73 | 0.1uF,50V | C_0402_1005Metric |  | YAGEO | CC0402KRX7R9BB104 | 3
17 | C75, C76, C102 | 10uF,35V | C_0603_1608Metric |  | muRata(村田) | GRM188R6YA106MA73D | 3
18 | C94, C101, C107 | 10nF,50V | C_0402_1005Metric |  | SAMSUNG(三星) | CL05B103KB5NNNC | 3
19 | C37, C38 | 12pF,50V | C_0402 |  | YAGEO(国巨) | CC0402JRNPO9BN120 | 2
20 | C41, C43 | 10uF,10V | R_0603_1608Metric |  | SAMSUNG(三星) | CL10A106KP8NNNC | 2
21 | C66 | 1nF,50V | C_0402 |  | YAGEO |  | 1
22 | C74 | 220uF,35V | CAP-SMD_BD8.0-L8.3-W8.3-LS9.1-FD |  | DMBJ(振宝佳) | JBLM2221M035D090RTM | 1
23 | C90 | 47pF,50V | C_0402_1005Metric |  | YAGEO(国巨) | CC0402JRNPO9BN470 | 1
24 | C91 | 1nF,50V | C_0402_1005Metric |  | YAGEO | CC0402KRX7R9BB102 | 1
25 | C117 | 2.2nF,50V | C_0402_1005Metric |  | SAMSUNG(三星) | CL05B222KB5NNNC | 1
26 | R1, R19, R20, R24, R27, R28, R29, R30, R31, R33, R37, R38, R42, R43, R57, R70, R84 | 10K | R_0402_1005Metric |  | UNI-ROYAL(厚声) | 0402WGF1002TCE | 17
27 | R48, R58, R63, R64, R65, R66, R68, R88, R89, R90, R91 | 33Ω | R_0402_1005Metric |  | UNI-ROYAL(厚声) | 0402WGF330JTCE | 11
28 | R25, R44, R51, R56, R61, R62, R128, R129, R130 | 4.7K | R_0402_1005Metric |  | UNI-ROYAL(厚声) | 0402WGF4701TCE | 9
29 | R6, R9, R11, R12, R13, R16 | 1KΩ,0.1% | R_0402_1005Metric |  | UNI-ROYAL(厚声) |  | 6
30 | R15, R50, R53, R54, R71, R76 | 47Ω | R_0603_1608Metric |  | UNI-ROYAL(厚声) | 0603WAF470JT5E | 6
31 | R4, R5, R17, R18 | 75Ω | R_0805_2012Metric |  | UNI-ROYAL(厚声) | 0805W8F750JT5E | 4
32 | R22, R34, R35, R36 | 10Ω | R_0402_1005Metric |  | UNI-ROYAL(厚声) | 0402WGF100JTCE | 4
33 | R23, R32, R59 | 4.7K | R_0402_1005Metric | DNP | UNI-ROYAL(厚声) | 0402WGF4701TCE | 3
34 | R46, R72, R92 | 2.2Ω | R_0603_1608Metric |  | UNI-ROYAL(厚声) | 0603WAF220KT5E | 3
35 | R52, R55, R78 | 1mΩ | R2010 |  | Milliohm(毫欧) | HoLR2010-1W-1mR-1% | 3
36 | R2, R7 | 2.49K | R_0402_1005Metric |  | FH(风华) | RC-02W2491FT | 2
37 | R10, R69 | 1M | R_1206_3216Metric |  | Viking(光颉) | ARG06BTC1004 | 2
38 | R40, R60 | 330Ω | R_0402_1005Metric |  | UNI-ROYAL(厚声) | 0402WGF3300TCE | 2
39 | R82, R86 | 100K | C_0402_1005Metric |  | UNI-ROYAL(厚声) | 0402WGF1003TCE | 2
40 | R3 | 0Ω | R_0805_2012Metric |  | FH(风华) | RS-05000JT | 1
41 | R8 | 1K | R_0402_1005Metric |  | UNI-ROYAL(厚声) | 0402WGF1001TCE | 1
42 | R14 | 1M | R_0402_1005Metric |  | UNI-ROYAL(厚声) | CQ02WGJ0105TCE | 1
43 | R21 | 0Ω_0805 | R_0805_2012Metric |  | FH(风华) | RS-05000JT | 1
44 | R26 | 24.9K | R_0402_1005Metric |  | UNI-ROYAL(厚声) |  | 1
45 | R39 | 330Ω | R_0402_1005Metric | DNP | UNI-ROYAL(厚声) | 0402WGF3300TCE | 1
46 | R41 | 100Ω | R_0402_1005Metric |  | UNI-ROYAL(厚声) | 0402WGF1000TCE | 1
47 | R45 | 0Ω | R_0603_1608Metric |  | UNI-ROYAL(厚声) | 0603WAF0000T5E | 1
48 | R47 | 1KΩ | R_0402_1005Metric |  | UNI-ROYAL(厚声) | 0402WGF1001TCE | 1
49 | R49 | MF52A103F3950 | RES-TH_L2.5-W2.5-P1.70-D0.3 |  | SURGING(绍鑫) | MF52A103F3950 | 1
50 | R67 | 45.3kΩ | R_0402_1005Metric |  | UNI-ROYAL(厚声) | 0402WGF4532TCE | 1
51 | R75 | 10K_0402 | R_0402_1005Metric |  | UNI-ROYAL(厚声) | 0402WGF1002TCE | 1
52 | R79 | 200K | R_0402_1005Metric |  | UNI-ROYAL(厚声) | 0402WGF2003TCE | 1
53 | R80 | 140K | R_0402_1005Metric |  | UNI-ROYAL(厚声) | 0402WGF1403TCE | 1
54 | R83 | 24.9K | C_0402_1005Metric |  | UNI-ROYAL(厚声) | 0603WAF2492T5E | 1
55 | R85 | 73.2K | C_0402_1005Metric |  | UNI-ROYAL(厚声) | 0402WGF7322TCE | 1
56 | R87 | 10K | R_0603_1608Metric |  | YAGEO |  | 1
57 | L1, L3 | 4.7uH_1.4A | L252010 |  | muRata(村田) | DFE252010F-4R7M | 2
58 | L2 | 15uH，3A | IND-SMD_L7.0-W6.6_FXL0630 |  | cjiang(长江微电) | FXL0630-150-M | 1
59 | D1 | SMCJ28A | D_SMC |  | Littelfuse(美国力特) | SMCJ28A | 1
60 | D6 | SS34A | D_SMA |  | YANGJIE(扬杰) | SS34A | 1
61 | D10 | BZX384-C5V1 | SOD-323 |  | Nexperia(安世) | BZX384-C5V1 | 1
62 | U5, U6, U9 | MP1907GQ–Z | QFN-10_L3.0-W3.0-P0.50-LS3.0-BL-EP |  |  | MP1907GQ–Z | 3
63 | U2, U7 | BX-ZH1.5-5P_ZZ | CONN-TH_ZH1.5-5A |  | Bossie(博锡) | BX-ZH1.5-5PZZ | 2
64 | U1 | HPM6E8YIGN1 | BGA-196_14x14_12.0x12.0mm_P0.8mm |  |  | HPM6E8YIGN1 | 1
65 | U3 | TP2274-SR | SOIC-14_L8.7-W3.9 |  | 3PEAK(思瑞浦) | TP2274-SR | 1
66 | U8 | TPS54302DDCR | SOT-23-6 |  | TI | TPS54302DDCR | 1
67 | U10 | AS5047P-ATSM | TSSOP-14_L5.0-W4.4-P0.65-LS6.4-BL |  | ams(艾迈斯半导体) | AS5047P-ATSM | 1
68 | U13 | JW5116FESOP#TRPBF | SOIC-8EP |  | Joulwatt(杰华特) | JW5116FESOP#TRPBF | 1
69 | U14 | LDL1117S33R | SOT-223-4_L6.5-W3.5-P2.30-LS7.0-BR |  | ST(意法半导体) | LDL1117S33R | 1
70 | U29 | AT24C02 | SOIC-8 |  | IDCHIP(英锐芯) | AT24C02 | 1
71 | X1 | 24MHz ±10ppm 12pF | 3225 |  | EPSON(爱普生) | X1E0000210129 | 1
73 | Q1, Q2, Q3, Q4, Q5, Q6 | PSMN1R4-40YLD | sot_669_2 |  | Nexperia(安世) | PSMN1R4-40YLD | 6
75 | LED1, LED2, LED5 | LED_GREEN | LED_0603 |  | 国星光电 | NCD0603C1 | 3
77 | FB1, FB3 | 600Ω@100MHz_1.3A | R_0603_1608Metric |  | muRata(村田) | BLM18KG601SN1D | 2
78 | FB4, FB5 | 100Ω@100MHz_2A | R_0603_1608Metric |  | Sunlord(顺络) | PZ1608D101-2R0TF | 2
79 | LED3, LED4 | LED_RED | LED_0603 |  | 国星光电 | NCD0603R1 | 2
80 | T1, T2 | 网口变压器11FB-05NL | H1102_XFMR16_SM |  | YDS(元册科技) | 11FB-05NL | 2
81 | FB2 | 100Ω@100MHz_2A | R_0805_2012Metric |  | Sunlord(顺络) | PZ2012U101-2R0TF | 1
82 | FPC2 | THD0510-10CL-GF | FPC_10P_0.5mm_JTAG |  | THD(台华达) | THD0510-10CL-GF | 1
83 | J1, J5 | Conn_01x02 | XT30U 母头插座 |  |  | XT30UPB-M 公头 PCB焊板 | 2

## ECAT_Adapter board
ECAT_Adapter board BOM
null | References | Value | Footprint | Company | Model | Quantity
1 | C1, C2 | 1nF,2kV | C_1206_3216Metric | YAGEO(国巨) | CC1206KKX7RDBB102 | 2
2 | R1, R6 | 75Ω_0805 | R_0805_2012Metric | UNI-ROYAL(厚声) | 0805W8F750JT5E | 2
3 | R2 | 1M | R_1206_3216Metric | Viking(光颉) | ARG06BTC1004 | 1
4 | R7 | 10K | R_0603_1608Metric | YAGEO | RC0603FR-0710KL | 1
5 | U1 | BX-ZH1.5-4PZZ | TH_ZH1.5-4P | Bossie(博锡) | BX-ZH1.5-4PZZ | 1
6 | U2 | 470UF_50V | CAP-TH_BD10.0 | DMBJ(振宝佳) | JBLH2471M050E180RLM | 1
8 | DC1 | DC-005-2.5A-2.5 | DC-005-2.5A-2.0 | XKB Connectivity(中国星坤) | DC-005-2.5A-2.5 | 1
9 | LED1 | LED_RED | LED_0603 | 国星光电 | NCD0603R1 | 1
11 | J1 | Conn_01x02 | XT30U 母头插座 |  | XT30U 母头插座 | 1
12 | P1 | RJ45 | RJ45-TH_B-1-1 | BOOMELE(博穆精密) | RJ45-B-1*1 | 1

## Debug Adapter board
Debug Adapter board BOM
null | References | Value | Footprint | Company | Model | Quantity
1 | C1, C3 | 0.1uF,16V | C_0402_1005Metric | SAMSUNG(三星) | CL05B104KO5NNNC | 2
2 | C2 | 10uF,10V | C_0402_1005Metric | SAMSUNG(三星) | CL05A106MP5NUNC | 1
3 | R1, R2, R3, R4, R5 | 10K | R_0402_1005Metric | UNI-ROYAL(厚声) | 0402WGF1002TCE | 5
4 | R6, R8, R9 | 0Ω | R_0402_1005Metric | YAGEO(国巨) | RC0402JR-070RL | 3
5 | R7 | NC | R_0402_1005Metric |  |  | 1
6 | D1, D2, D3, D4, D5 | LXES1UTAA1-157 | D_0402_1005Metric | MURATA | LXES1UTAA1-157 | 5
7 | CN1 | 2.54-2*10P简牛-2 | IDC-Header_2x10_P2.54mm | BOOMELE(博穆精密) | 2.54-2*10P简牛 | 1
8 | FPC1 | FPC_10P_0.5MM_下接 | FPC-SMD_10P_0.5mm_2 | THD(台华达) | THD0510-10CL-GF | 1
10 | J1 | Conn_01x04 | PinHeader_1x04_P2.54mm_Vertical |  | 排针4*P2.54MM | 1

## 配件
1 | XT30 双头 母转母 18awg (20cm 1条) | XT30U-F/M航模连接线 公头母头电机插座对插锂电池香蕉插头延长线-tmall.com天猫
2 | ecat ZH1.5 4p 反向双头连接线 120cm | https://item.taobao.com/item.htm?_u=qnr9uk7697f&id=606670476627&spm=a1z09.2.0.0.21672e8dS5awue
3 | FFC软排线0.5mm同向10P 0.1m | https://detail.tmall.com/item.htm?_u=qnr9uk77925&id=611766928182&spm=a1z09.2.0.0.21672e8dS5awue